## Sheet1
Comment: 1,2 is a pair, 3,4 is a pair
motor speed(RPM) | 9428
Transverse Diametral Pitch | 16
Normal Pressure Angle(in degree, in rad) | 14.5 | 0.25307
Helix Angle(in degree, in rad) | 45 | 0.7854
Newton To Pound-force (Conversion Rate) | 0.22481
Minutes of Operation | 120000
gear | 1 | 2 | 3 | 4
Number of Teeth | 12 | 48 | 12 | 48
Cycles | 1131360000 | 282840000 | 282840000 | 70710000
Tangential transmitted load (N) | 1483.5 | 1483.5 | 1406.9 | 1406.9
Axial load (N) | 1483.5 | 1483.5 | 1406.9 | 1406.9
Radial force (N) | 542.6 | 542.6 | 514.6 | 514.6
Total experienced force (N) | 2167 | 2167 | 2055.1 | 2055.1
Tangential transmitted load (lbf) | 333.5042 | 333.5042 | 316.2838 | 316.2838
Axial load (lbf) | 333.5042 | 333.5042 | 316.2838 | 316.2838
Radial force (lbf) | 121.9814 | 121.9814 | 115.6867 | 115.6867
Total experienced force (lbf) | 487.1611 | 487.1611 | 462.005 | 462.005
Pitch Diameter(inch) | 1 | 3 | 1 | 3
Face Width(inch) | 0.5 | 0.5 | 0.5 | 0.5
Circumference(inch) | 6.2832 | 18.8496 | 6.2832 | 18.8496
Linear Velocity V | 2468.2446 | 1851.1835 | 617.0612 | 462.7959
Lewis Factor Y | 0.21 | 0.35 | 0.21 | 0.35
Elastic Coefficient Cp | 2300 | 2300 | 2300 | 2300
Surface Condition Factor Cf | 1 | 1 | 1 | 1
Angular Speed (RPM) | 9428 | 2357 | 2357 | 589.25
Overload Factor (Ko) | 1 | 1 | 1 | 1 | 0.1349
Dynamic Factor (Kv) | 1.3982 | 1.349 | 1.2088 | 1.1821
Quality Numbers (QV) | 8 | 8 | 8 | 8
A | 70.7222 | 70.7222 | 70.7222 | 70.7222
B | 0.62996 | 0.62996 | 0.62996 | 0.62996
Size Factor (Ks) | 0.94977 | 0.96284 | 0.94977 | 0.96284
Load-Distribution Factor (Km) | 1.0841 | 1.0508 | 1.0841 | 1.0508
Cmc | 1 | 1 | 1 | 1
Cpf | 0.025 | -0.0083333 | 0.025 | -0.0083333
Cpm | 1 | 1 | 1 | 1
Cma | 0.073877 | 0.073877 | 0.073877 | 0.073877
Ce | 0.8 | 0.8 | 0.8 | 0.8
Rim Thick thickness Factor Kb | 1 | 1 | 1 | 1
Surface Geometry Factor I | 0.18054 | 0.18054 | 0.18054 | 0.18054
Transverse Pressure Angle | 20.0895 | 20.0895 | 20.0895 | 20.0895
Pitch Radius Rp1 | 0.5 | 1.5 | 0.5 | 1.5
Base Circle Radius rb | 0.46958 | 1.4087 | 0.46958 | 1.4087
Addendum a | 0.0625 | 0.0625 | 0.0625 | 0.0625
Surface Strength Geometry Factor Z | 0.29863 | 0.29863 | 0.29863 | 0.29863
Normal Circular Pitch PN | 0.1901 | 0.1901 | 0.1901 | 0.1901
Load Sharing Ratio MN | 0.67007 | 0.67007 | 0.67007 | 0.67007
Speed Ratio MG | 3 | 3 | 3 | 3
Bending Strength Geometry Factor J | 0.364 | 0.364 | 0.364 | 0.364
Bending Stress sigmaP (psi) | 42209.8243 | 40015.345 | 34607.6865 | 33254.1825
Contact Stress SigmaC (psi) | 167743.0129 | 94295.36 | 151888.1707 | 85960.7464
Allowable Contact Stress (psi) Sc | 146329 | 146329 | 146329 | 146329
Allowable Bending Stress (psi) St | 49142 | 49142 | 49142 | 49142
Brinell Hardness HB | 321 | 321 | 321 | 321
Stress Cycle Factors YN | 0.86 | 0.9 | 0.9 | 0.95
Reliability Factor KR | 1 | 1 | 1 | 1
R | 0.99 | 0.99 | 0.99 | 0.99
Temperature Factor KT | 1 | 1 | 1 | 1
Hardness-Ratio Factor CH | 1 | 1 | 1 | 1
Stress Cycle Factors ZN | 0.86 | 0.89 | 0.89 | 0.91
Contact Factor of Safety SH | 0.75021 | 1.3811 | 0.85743 | 1.5491
Bending Factor of Safety SF | 1.0012 | 1.1053 | 1.278 | 1.4039